## 01_Oprema troskovnik
TROŠKOVNIK TEHNOLOŠKA OPREMA
|  | Jed.mjere | Količina | Jed. cijena bez PDV | Ukupno
1. | Tehnološka oprema - neopasni komunalni otpad
1.1. | Zatvoreni kontejner zapremnine 7,0 m3. Osnovna konstrukcija je izrađena od čeličnih profila obložena hladno valjanim čeličnim limom debljine 3 mm. Prihvat kontejnera se vrši preko uški za podizanje. Kontejner je pjeskaren i zaštićen temeljnom bojom (RAL 6016) i lakom. Dimenzije kontejner su 3470x1600x1500 mm. Poklopac se otvara na konusnoj stranici i izveden je gornji klizni poklopac dimenzija 850x850 mm. Minimalna nosivost iznosi 2000 kg. Potrebno priložiti certifikat proizvođača
|  | kom | 15 |  | 0
1.2. | Otvoreni kontejner zapremnine 7,0 m3. Osnovna konstrukcija je izrađena od čeličnih profila obložena hladno valjanim čeličnim limom debljine 3 mm. Prihvat kontejnera se vrši preko uški za podizanje. Kontejner je pjeskaren i zaštićen temeljnom bojom (RAL 6016) i lakom. Dimenzije kontejner su 3470x1600x1500 mm. Minimalna nosivost iznosi 2000 kg. Potrebno priložiti certifikat proizvođača.
|  | kom | 6 |  | 0
1.3. | Kontejner za lijekove zapremnine 320 L. Kontejner dimenzija 930x570x930 mm. Neto težine 70 kg. Kontejner je izrađen od čeličnog konstukcijskog lima s vanjske i unutarnje strane je antikorozivno zaštićen temeljnom i završnom bojom. Kontejner ima mogućnost prenošenja viljuškarom. Na dnu je otvor za ispuštanje.
|  | kom | 1 |  | 0
1.4. | Kontejner za akumulatore zapremnine 640 L. Kontejner dimenzija 1130x930x1000 mm. Izrađen od čeličnog lima debljine 3mm. Lim je antikorozivno zaštićen temeljnom bojom i lakom. Kontejner je plastificiran s unutrašnje strane kiselo otpornim laminatom visoke čvrstoće i otpornosti na habanje. Na dnu kontejnera je ugrađen kolčak za ispuštanje taloga i tekućine.
|  | kom | 1 |  | 0
1.5. | Kontejner za oštre predmete zapremnine 640 L. Kontejner dimenzija 1130x930x1000 mm. Izrađen od čeličnog lima debljine 3mm. Lim je antikorozivno zaštićen temeljnom bojom i lakom. Kontejner je plastificiran s unutrašnje strane kiselo otpornim laminatom visoke čvrstoće i otpornosti na habanje. Na dnu kontejnera je ugrađen kolčak za ispuštanje taloga i tekućine.
|  | kom | 1 |  | 0
1.6. | Boks paleta s tankvanom zapremnine 0,5 m3. Boks paleta dimenzija 1200x800x830 mm. Konstrukcija je izrađena od čeličnih cijevi i kutnih profila koji su međusobno spojeni zavarivanjem. Ispuna stranica izvedena je od vibro pletiva. Paleta sa dvostruko preklopnim vratašcima i nogama unutar dimenzija. Unutar boks palete je ugrađena tankvana.
|  | kom | 1 |  | 0
1.7. | Zatvoreni kontejner za tekstil zapremnine 1,5 m3. Dimenzije kontejnera 1500x1000x1000 mm. Kontejner izrađen od čeličnog lima debljine 1,5 mm. S prednje strane je otvor/preklopna ladica za ubacivanje odjeće. S prednje strane se nalazi i otvor za pražnjenje s bravom za zaključavanje. Kontejner se oslanja na tlo u četri fiksne točke visine 60 mm. Zaštićen je temeljnom bojom i lakom RAL 8001.
|  | kom | 2 |  | 0
1.8. | Eko kontejner za otpadna ulja zapremnine 500 L. Dimenzije kontejnera - vanjski promjer 800 mm, visina 1150 mm, težine 90 kg. Kontejner izrađen od čeličnog lima debljine 2 mm cilindričnog oblika koji je zavaren kontinuiranim zavarom. Kontejner opskrbljen otvorom za ulijevanje s poklopcem i kolčakom za odzračivanje. Spremnik ispitan na vodonepropusnost, antikorozivno zaštićen temeljnom bojom i završnim lakom.
|  | kom | 1 |  | 0
1.9. | Plastični kontejner s poklopcem zapremnine 500 L. Kontejner izrađen od polietilena dimenzija 1200x800x790 mm. Otporan na djelovanje opasnih tvari i prikladan za skladištenje opasnog otpada. Kontejner dolazi s poklopcem na četiri nogice sa dva klizača radi manipulacije viličarom. Masa spremnika iznosi 46 kg, a nosivost je 500 kg. Otpornost na temperaturnu razliku od - 40° C do + 60 ° C. Opterećenje kod slaganje jedna na drugu: 4500 kg.
|  | kom | 3 |  | 0
1.10. | Stalak s tankvanom zapremnine 0,5 m3. Dimenzije police 1405x800x920 mm, stalak se sastoji od dvije police. Stalak je ugradbeni te je kombiniran s tankvanom dimenzija 1200x1200x260 mm. Stalak omogućuje rukovanje pomoću viličara. Sve izvesti u vruće cinčanoj izvedbi.
|  | kom | 2 |  | 0
1. | Tehnološka oprema - neopasni komunalni otpad - ukupno (bez PDV) |  |  |  | 0
2. | Tehnološka oprema - opasni otpad
2.1. | Boks paleta s tankvanom zapremnine 0,5 m3. Boks paleta dimenzija 1200x800x830 mm. Konstrukcija je izrađena od čeličnih cijevi i kutnih profila koji su međusobno spojeni zavarivanjem. Ispuna stranica izvedena je od vibro pletiva. Paleta sa dvostruko preklopnim vratašcima i nogama unutar dimenzija. Unutar boks palete je ugrađena tankvana.
|  | kom | 6 |  | 0
2.2. | Eko kontejner za otpadna ulja zapremnine 500 L. Dimenzije kontejnera - vanjski promjer 800 mm, visina 1150 mm, težine 90 kg. Kontejner izrađen od čeličnog lima debljine 2 mm cilindričnog oblika koji je zavaren kontinuiranim zavarom. Kontejner opskrbljen otvorom za ulijevanje s poklopcem i kolčakom za odzračivanje. Spremnik ispitan na vodonepropusnost, antikorozivno zaštićen temeljnom bojom i završnim lakom.
|  | kom | 1 |  | 0
2.3. | Kontejner za fluorescentne cijevi. Kontejner dimenzija 1720x720x1000 mm. Izrađen od pocinčanog lima, antikorozivno zaštićen temeljnim premazom i lakiran završnim lakom crvene boje RAL 3020. Vrata na kontejneru se nalaze na gornjoj strani,a i na bočnoj strani. Mogućnost zaključavanja.
|  | kom | 1 |  | 0
2.4. | Plastični kontejner s poklopcem zapremnine 500 L. Kontejner izrađen od polietilena dimenzija 1200x800x790 mm. Otporan na djelovanje opasnih tvari i prikladan za skladištenje opasnog otpada. Kontejner dolazi s poklopcem na četiri nogice sa dva klizača radi manipulacije viličarom. Masa spremnika iznosi 46 kg, a nosivost je 500 kg. Otpornost na temperaturnu razliku od - 40° C do + 60 ° C. Opterećenje kod slaganje jedna na drugu: 4500 kg.
|  | kom | 6 |  | 0
2.5. | Stalak s tankvanom zapremnine 0,5 m3. Dimenzije police 1405x800x920 mm, stalak se sastoji od dvije police. Stalak je ugradbeni te je kombiniran s tankvanom dimenzija 1200x1200x260 mm. Stalak omogućuje rukovanje pomoću viličara. Sve izvesti u vruće cinčanoj izvedbi.
|  | kom | 1 |  | 0
2.6. | Plastične posuda za medicinski otpad 50 L. Posuda proizvedena od polipropilena (PP). Volumen posude 50 l. Otvor za ubacivanje sa zatvaračem tipa bajunete. Otpornost na probijanje stjenke posude . Posuda prikladna za spaljivanje. Certificirana za prikupljanje i prijevoz opasnih tvari. Ukupne mase: 1,65 kg. • Dimenzije: 335 x 400 x 539 mm (dužina x širina x visina).
|  | kom | 1 |  | 0
2.7. | Skladište za plinove u posudama pod tlakom. Izrađeno od pocinčanog čelika sa mrežastim stranicama, gornja i donja stranica napravljena od pocinčanog lima debljine 1 mm. Dimenzije skladišta 936x1151x1891 mm ukupne mase 118 kg. Središnja polica ima mogućnost sklapanja u slučaju skladištenja boca veće kilaže. Skladištem je moguće manipulirati viličarom. Skladište mora biti označeno adekvatnim znakovima upozorenja te mora biti pod ključem.
|  | kom | 1 |  | 0
2. | Tehnološka oprema - opasni otpad - ukupno (bez PDV) |  |  |  | 0
3. | Ostala oprema
3.1. | POSLOVNO – UREDSKI KONTEJNER TEHNIČKA SPECIFIKACIJA Općenito: . Kontejner se sastoji od stabilnog metalnog okvira i izmjenjivih zidnih elemenata. Pregrađen na dva dijela, jedan dio za garderobu i sanitarni dio, drugi dio uredski prostor. Standardna veličina: Dimenzije Dužina 6055 mm Širina 2435 mm Visina 2591 mm Volumen 30,90 m3
1) PODNA KONTEJNERSKA RAMA Metalni okvir: Tvornički hladno valjani zavareni, čelični profili, debljine 3 mm, Kontejnersko podnožje: od ispod, zaštićeno galvaniziranim čelikom debljine 0,55 mm Pod: QSB Iverica, debljine 18 mm, otporna na vodu, bez formaldehida, homogena podna obloga debljine 2,0 mm, otporna na sredstva za čišćenje i visoku temperaturu, proituklizna. Na QSB ploču, podna je obloga ljepljena ekološkim ljepilom na bazi disperzije Nosivost poda: 1,80 kN/m2 Izolacija u podu: PU šaum, debljine 100 mm. Između izolacije PU-šauma i QSB ploče od iverice stavlja se tanka PE folija koja služi kao parna brana. Koeficijent toplinske izolacije poda: 0,39 W/m2K.
| 2) KROVNA KONTEJNERSKA RAMA Metalni okvir: Tvornički hladno valjani, zavareni čelični profili, debljine 3 mm), zavareni . CEE priključci: uvučeni u gornju kontejnersku ramu. Pokrov kontejnera: od galvaniziranog čelika 0,55mm debljine, duplo pertlan (falcan) po cijeloj dužini kontejnera. Nosivost krova: 1,00 kN/m2. Kontejnerski plafon: Poliuretanske ploče u RAL 9002 Izolacija: unutarnja: PU ploče 30mm debljine, kao obloge stropa + vanjska: PU šaum, debljine 100 mm. Zbog izbjegavanja hladnih mostova, izolirani su i svi kutevi kontejnera. |  |  |  | 0
3) KONTEJNERSKI STUPOVI Profil: Tvornički hladno valjani, zavareni čelični profili, debljine 3 mm , dimenzije čeličnih stupova, te podne i krovne rame 140/170 mm. Spoj: Četiri kontejnerska stupa, zavarena su sa podnom i krovnom kontejnerskom ramom. Izolacija stupova: Zbog izbjegavanja toplinskih mostova i kutni stupovi izolirani su pločama mineralne vune (gustoća 18-22 kg/m3). Nosivost stupova: kontejneri se trostruko smiju postavljati jedan na drugi (na donji kontejner smiju se postaviti još dva kontejnera).
4) ZIDOVI KONTEJNERA PU - montažne ploče, debljine 50 mm Vanjska zidna obloga: Od profiliranog pocinčanog lima, izvana plastificiranog, debljine 0,55 mm. Boja zidova - vanjska: RAL 9002. Debljina premaznog sloja min. 25 my. (mikrona). Unutarnja zidna obloga: Od glatkog pocinčanog lima, izvana plastificiranog, debljine 0,55 mm. Debljina premaznog sloja min. 25 my. (mikrona). Boja zidova - unutarnja: RAL 9002. Izolacija: Poliuretan panel 50 mm Toplinska izolacija izolacija: 0,440 W/m2K za PU 100 mm
| 5) PROZORI NA KONTEJNERU Od PVC-a, Prozori se otvaraju otklopno (kip), s duplim izolacijskim mutnim staklom. Prozorski okovi 1,40 W/m2K za kompletan prozor Parapetna visina ugradnje prozora: 900 mm - dimenzija 800 x 1200 mm otvaranje otklopno-zaokretno...... kom 3 - dimenzija 600 x 600 mm s mutnim staklom..... kom 1 |  |  |  | 0
| 6) VRATA Vanjska metalna pocinčana MZ vrata dimenzija 875 x 2000. Okvir i krila izrađeni su od metalnih profila, kompletno sa bravom, cilindrom i kvakom za otvaranje/zatvaranje............kom 1 Vrata unutarnja jednokrilna ZK vrata dimenzija 675 x 2000. Debljina vrata 40 mm. Vrata kompletno sa bravom, cilindrom i ručkama za otvaranje/zatvaranje………....kom 2 |  |  |  | 0
7) ANTI KOROZIVNA ZAŠTITA Svi čelični dijelovi su, premazni dvokomponentnom bojom za direktnu primjenu Standardna boja kontejnerskog okvira RAL 9002
8) ELEKTRIČNA INSTALACIJA Instalacije su montirane u zidove kontejnera, na kojima su utičnice. Specifikacije: Napon 400V, 50 Hz Vanjski priključak: na glavni razvodni električni ormar. Elektro-oprema: - 2 kom dupla utičnica - 2 kom prekidač za svjetlo - 2 kom svjetiljke sa zaštitnim staklom 2x36w Uzemljenje: Pločica za uzemljenje kontejnera je s vanjske strane. Samo uzemljenje preuzima kupac nakon dopreme i smještaja kontejnera na za to predviđenu podlogu. Samo uzemljenje uz pomoć vijka i matice na pločicu za uzemljenje kontejnera.
9) KLIMATIZACIJA GRIJANJE/HLAĐENJE - 1 kom Split klima uređaj, snage 3,5 kW 10) SANITARNA OPREMA, INSTALACIJA VODOVODA I KANALIZACIJE - 1 kom WC kabina (školjka, vodokotlić, držač papira, četka) - 1 kom Pisoar - 1 kom Umivaonik (ogledalo, držač ručnika) - 1 kom Tuš (crijevo, nosač tuša, zavjesa) - 1 kom Bojler 50 litara Vodovodna interna instalacija izvedena od plastičnih cijevi sa glavnim ventilom za glavni priključak. Interna instalacija kanalizacije izvedena od plastičnih cijevi sa glavnim priključkom dn 150 za spoj na sabirnu jamu. 11)PODIZANJE I TRANSPORT KONTEJNERA Kontejner je dizajniran za podizanje i transport kamionom ili željeznicom. Isporučitelj mora iznaći odgovarajuće metode za sigurni transport kontejnera i ugrađene opreme. 12) BOJA KONTEJNERA RAL 9002 bijela, vanjski i unutarnji zidovi 13) VODONEPROPUSNOST Svi konstrukcijski detalji i svi otvori u kontejneru kao i brtvljene moraju biti vodonepropusni.
14) KROVIŠTE KONTEJNERA Nosiva konstrukcija krovišta je zavarena čelična konstrukcija izvedena od hladno oblikovanih profila čeličnog lima. Krovište je prekriveno profiliranim čeličnim bojanim limom T 40. Izvedba opšava, oluka i krovne odvodnje. Kompletan rad i materijal u cijeni do potpune gotovosti i funkcionalnosti. Uz ponudu priložiti Izjavu o sukladnosti i certifikati ISO 9001:2008, ISO 14001:2004. Certifikat je izrađen sukladno proizvodni normi HRN EN 1090-2-2011 i postupku HRN ISO 4063.
|  | kom | 1 |  | 0
3.2. | Cestovna mosna vaga Nabava i postava cestovne mosne vage komplet sa svom opremom, spajanjem i pušatnjem u pogon. Vaga kao tip MJ100-CB2-50t -18x3 (Vage Zagreb) ili jednakovrijedno, u svemu prema uputi proizvođača, komplet do pune funcionalnosti.
|  | kom | 1 |  | 0
3.3. | Platformska vaga 3000 kg sa navoznom rampom. Vaga 3000 kg x 1 kg - 1250 x 1250 mm, čelik. Ploha veličine 1250 x 1250 mm. Platforma od obojenog čelika, čvrste i trajne konstrukcije. Radna temperatura od -10°C do 40°C. Četiri mjerne ćelije pod IP67 zaštitom u inox kućištu hermetički zapečaćenom laserskim varenjem (OIML). Inox razvodna kutija sa IP65 zaštitom od prašine i vode, s heavy duty kabelom duljine 5 metara. Terminali s pozadinski osvijetljenim LCD-om dobre čitljivosti (visina znakova 25 mm) za suho okruženje. 4 mjerne jedinice (kg, g, lb, oz). U cijeni uključiti i navoznu pampu širine 125 mm.
|  | kom | 1 |  | 0
3.4. | Digitalna vaga do 300 kg. Precizna digitalna vaga s opsegom mjerenja od 0,5 do 300 kg s preciznošću od 50 g. Signalizacija prekoračenja težine. Zaslon s pozadinskim svjetlom. Napajanje preko adaptera (220 V) te ugrađeni punjivi akumulator. Dimenzija mjerne površine 400x500 mm. Radna potrošnja <5W.
|  | kom | 1 |  | 0
3.5. | Viličar paletar 2500 kg. Nosivosti 2,5 t. Maksimalna visina vilica 190/200 mm, minimalna visina 75/85 mm. Dužina vilica 1150 mm. Ukupna širina vilica 520/550 mm, širina jedne vilice 160 mm. Poliuretanski kotači. Težina viličara 80 kg.
|  | kom | 1 |  | 0
3.6. | Višenamjenski viličar 3000 kg. Viličar s pogonom na LPG, sa zatvorenom kabinom, kontrolom krana, sinkroniziranim upravljanjem i redukcijom brzine prilikom skretanja. Visina podizanja tereta do 7 m. Maksimalni kapacitet nosivosti - do 3000 kg. Proizv. kao Toyota 8FGF30 ili jednakovrijedno.
|  | kom | 1 |  | 0
3.7. | Ručna crpka za pretakanje Ručna nazubna crpka namijenjena za pumpanje benzina, starih ulja, nafte, antifriza, tekućina za hlađenje i petroleja, s viskoznošću do SAE 140.Priključak G2“. Dužina usisne cijevi 800 mm. Opremljeno s filterom grube nečistoće. Crpka je opremljena pomičnom maticom za učvršćenje teleskopa na bačvu. Napravljena od slitine velike čvrstoće. Istiskivanje 15 m vertiklano, 50 m horizontalno. Učinak 1 l/ okretaj.
|  | kom | 1 |  | 0
3.8. | Komplet za crpeljenje i pretakanje Komplet za crpljenje koncentriranih lužina i kiselina Motor MA5, crijevni priključak 3/4'', 2,5 m crijeva. Pištolj za istakanje. Kapacitet protoka Q= 40-70 l/min. Dobavna visina 2-8 m. Motor 0,25 kw-230V Kabel sa utikačem.
|  | kom | 1 |  | 0
3.9. | Roto komposter. Uređaj za usitnjavanje grana i panjeva promjera do 120 mm. Dimenzija 3710x1800x2270 mm (d/š/v). Ukupne težine 900 kg. Kapaciteta usitnjavanja do 8 m3/h. Usitnjeni materijal se izbacuje preko rotirajućeg odvodnog kanala, koji može rotirati 360 ° u odnosu na postolje stroja. Rezni sustav se sastoji od diska s 2 noža za rezanje (obostrano naoštreni). Pogonski sustav čini dvo-cilindarski, zrakom hlađeni dizel motor snage 28,5 KS i zaštitnom maskom. Stroj ima 40-litarski spremnik za gorivo,koji omogućuje nekoliko sati rada stroja na terenu. Stroj je opremljen hidrauličkim pogonskim sustavom valjaka za dodavanje materijala, koje pokreće vlastita hidraulička pumpa.
|  | kom | 1 |  | 0
3.10. | Komunalni kontejner zapremnine 1100 L. Kontejner od polietilena sa zaobljenim poklopcem. Kontejner ima 4 kotača od toga dva sa kočnicom.
|  | kom | 1 |  | 0
3.11. | Zatvoreni kontejner zapremnine 7,0 m3. Osnovna konstrukcija je izrađena od čeličnih profila obložena hladno valjanim čeličnim limom debljine 3 mm. Prihvat kontejnera se vrši preko uški za podizanje. Kontejner je pjeskaren i zaštićen temeljnom bojom (RAL 6016) i lakom. Dimenzije kontejner su 3470x1600x1500 mm. Poklopac se otvara na konusnoj stranici i izveden je gornji klizni poklopac dimenzija 850x850 mm. Minimalna nosivost iznosi 2000 kg.
|  | kom | 1 |  | 0
3.12. | Visokotlačni stroj za pranje. Nabava i doprema visokotlačnog perača - kompaktne klase za pranje kontejnera i ostalih onečišćenih površina Kućište s integriranim spremnicima za tekućinu, spremište za crijevo i dodatke. Pištolj s okidačem i servo kontrolom . Napon 400 V, protok vode 300-800 l/h, tlak 30-180 bara, snaga motora 6 kW, dimenzije 1060x650x920mm - Kolut crijeva za spoj perača na vodovodnu mrežu dužine 30 m za visokotlačni perač. Promjer crijeva i priključci usklađeni sa odabranim peračem i priključkom na vodovodnu mrežu - Produžni vodootporni kabel na kolutu za napajanje perača dužine 30 m (400 V) s priključcima usaglašenim s onim na visokotlačnom peraču.
|  | kom | 1 |  | 0
3.13. | Vertikalna presa za baliranje papira 15 t. Karakteristike prese: - dimenzije: 1500x800x2500 mm; - sila pritiskanja: 15 t; - težina bale: do 120 kg; - dimenzija bale: max 800x600x700 mm; - vezanje: tri poprečna veza; - hod klipa: 1000 mm; - snaga motora: 4 kW; - nivo buke: < 72 db.
|  | kom | 1 |  | 0
3.14. | Montažni kontejner za skladištenje opasnog i neopasnog otpada. Dimenzija 6000x2400x2600 mm Zidovi obloženi termopanelom debljine 50 mm. Prozori PVC dim. 600x600 mm. Vrata metalna dvokrilna klizna - termoizolirana. Ojačani pod kontejnera sa suzastim limom.
|  | kom | 3 |  | 0
3.15. | Montažna nadstrešnica - 20 m2. Montažni nadstrešnica izvodi se dimenzija 5x4 m. Konstrukcija nadstrešnice sastavljena je od 6 nosivih stupova (80/80/3 mm) prosječne visine oko 4 m. Na nosive stupove montira se krovna okvirna konstrukcija od pravokutnih čeličnih profila 80/120/3 mm. Okvirna konstrukcija sastavljena je od dvije podužne pravokutne cijevi postavljene u dužem smjeru (dužine cca 5.20 m) i 4 poprečne pravokutne cijevi (dužine cca 4 m). Krovni spreg izvodi se od kvadratnih čeličnih cijevi 50/50/3 mm. Nadstrešnica se izvodi minimalnog jednostrešnog nagiba krovišta s pokrovom od trapeznog lima za razmak podroženica cca 1.7 m. Temeljenje nadstrešnice je na temeljima samcima dim. 80/80/50 cm (donja stopa) i 30/30/30 cm (gornja stopa. Ukupno se izvodi 6 stopa, s potrebnom armaturom. Stupovi se na temeljne stope pričvršćuju preko metalnih podložnih pločica s 4 vijka M20. Čelična konstrukcija se zaštićuje s jednim temeljnim premazom i završno dvokratno boja bojom za metal. Stavka uključuje sve radove do pune funkcionalnosti proizvoda.
|  | kom | 1 |  | 0
3.16. | Rampa za ulaz u kontejner za opasni otpad. Dimenzija rampe 1500x1000x15* mm (*visinu rampe uskladiti s visinom ulaza u kontejner). Izrađena od robusnog vruće cinčanog čelika. Protuklizna površina. Rampa se slobodno prislanja na rub kontejnera. Rampa treba imati s bočne stranice utore za vilice paletara radi lakše manipulacije.
|  | kom | 12 |  | 0
3.17. | Glavna natpisna ploča na ulazu u RD Dimenzije : 1500 x 1000 x 1,25 mm Izvedba iz pocinčanog lima, na čeličnim stupovima. Na ploči je natpis s podacima o nazivu RD, adresi, operateru RD, broju upisa u očevidnik RD, radnom vremenu i ključnim brojevima otpada koji se primaju u RD, te svim bitnim znakovima upozorenja i zabrana. Natpis mora biti postojan na izloženost atmosferilijama.
|  | kom | 1 |  | 0
3.18. | Ploča uz kontejner za otpad Dimenzije : 400 x 300 x 1,25 mm Natpisne ploče metalne s oznakom vrste i ključnog broja otpada na svim kontejnerima. Tabla se vješa ili na kontejner ili na ogradu.
|  | kom | 68 |  | 0
3.19. | Priručni alat Priručni alat (alati, palete, lopate, metle i dr.) - komplet.
|  | kom | 1 |  | 0
3.20. | Zaštitna odjeća Zaštitna odjeća, obuća i oprema za zaštitu djelatnika - komplet.
|  | kom | 3 |  | 0
3.21. | Sredstvo za upijanje Sredstvo za upijanje izlivenih tekućina u incidentnim situacijama.
|  | kom | 1 |  | 0
3.22. | Vatrogasni aparat Aparat za gašenje - 12 JG (43A)
|  | kom | 1 |  | 0
3.23. | Vatrogasni aparat Aparat za gašenje - 12 JG (43A, 183 B)
|  | kom | 6
0
3. | Tehnološka oprema - ostala oprema - ukupno (bez PDV) |  |  |  | 0
REKAPITULACIJA
1. | Neopasni komunalni otpad |  |  |  | 0
2. | Opasni otpad |  |  |  | 0
3. | Ostala oprema |  |  |  | 0
| SVEUKUPNO (bez PDV) |  |  |  | 0